## 签字页
MS-002 骨科手术导航定位系统
用户需求
编制/时间：
审核/时间：
批准/时间：
文档修订履历
日期 |  | 编写人 | 版本 | 变更历史
2022.03.30 |  | 严凌霄 | V1.0 | 新建文件
保密条款
文档仅限产品（项目）组内流转，违者负相应法律责任。

## 用户需求
序号 | 用户需求 | 二级序号 | 具体要求 | 需求 | 信息
UR0100 | 本产品需要提供一种解决方案，用于辅助医生完成骨科创伤类手术； | UR0101 | 整机设备有效期8年； | O
|  | UR0102 | 产品在初次安装时，需要专业人员现场安装调试； | O
|  | UR0103 | 产品需要定期维护； | O
|  | UR0104 | 电气安全、EMC、环境要求及网络安全等符合相关标准； | O
UR0200 | 本产品需要提供一个导航相机，用于手术中的患者体位、机械臂、手术器械的追踪和导航； | / | / | O
UR0300 | 本产品需要提供一套标记物，分别用于导航相机对患者、机械臂、C臂机和手术器械的追踪； | UR0301 | 在机械臂末端位于相机视野范围内且无遮挡时，可根据机械臂标记物位置与定位通道位置关系，自动计算机械臂最合适的定位姿态； | O
|  | UR0302 | C臂机标记物要匹配常见影增式C臂机和平板式C臂机； |  | O
|  | UR0303 | 手术器械标记物要有适配第三方厂家器械的可能性； |  | O
|  | UR0304 | 所有标记物均要连接可靠； | O
UR0400 | 本产品需要提供一个机械臂系统，用于指引手术位置、把持手术通道； | UR0401 | 自由拖动功能：手术过程中，医生可以手动拖动机械臂并摆放至相应的位置； | O
|  | UR0402 | 自动定位功能：机械臂可以按照手术规划的路线，自动移动至相应的手术位置，为医生指引手术路径； | O
|  | UR0403 | 固定功能：在手动或自动移动到预设位置后，机械臂应当保持固定，并在外力干涉下不移动位置； | O
|  | UR0404 | 安全功能：机械臂在突发断电情况下，应在一定时间内保持工作状态，以便操作人员进行安全操作； | O
|  | UR0405 | 可以灵活调整机械臂的定位姿态，包含沿手术通道的上升下降、绕手术通道旋转等 | O
|  | UR0406 | 具有独立电源模块，可在断电情况下维持设备正常运行； | O
|  | UR0407 | 机械臂在自动定位前有路径仿真功能； |  | O
|  | UR0408 | 机械臂高度能适应创伤手术； | O
|  | UR0409 | 机械臂关节运动到接近极限位置时有提示； | O
|  | UR0410 | 机械臂不易掉电； | O
|  | UR0411 | 有自检功能，且易于执行； | O
UR0500 | 本产品需要提供一种应用软件，用于患者管理、CT数据导入、X片数据导入、手术规划、发送手术路径、控制机械臂运动以及提供术中追踪与可视化界面； | UR0501 | 此软件有数据输入、输出、保存的功能； | O
|  | UR0502 | 有账号管理模块，且能够通过账号-密码登录，账户权限分工程师、管理员、普通用户三个权限； | O
|  | UR0503 | 有患者管理模块，能够新建、导入、导出患者数据； | O
|  | UR0504 | 支持CT导入； | O
|  | UR0505 | 可以通过网口连接，接收DICOM数据； | O
|  | UR0506 | 支持纯二维和二维-三维配准方式，有各自的工作流程； | O
|  | UR0507 | 支持在术前三维CT和二维X片中进行螺钉规划； | O
|  | UR0508 | 支持机械臂仿真； | O
|  | UR0509 | 有机械臂控制功能，包含关节角控制、姿态控制、速度控制、收纳位、展开位、连接、断开、重启等； | O
|  | UR0510 | 有器械追踪导航界面，包含X片/CT与手术器械/机械臂相对位置的实时显示； | O
|  | UR0511 | 具有术后评估功能； |  | O
|  | UR0512 | 产品对C臂机的适配性好，兼容尽可能多的型号； |  | O
|  | UR0513 | 将机械臂控制模块与其他功能模块整合，在一台设备上实现控制和操作； | O
|  | UR0514 | 对X片进行清晰化处理； |  | O
|  | UR0515 | X片校准后有精度提示； | O
|  | UR0516 | 软件整体健壮性好； | O
UR0600 | 本产品需要提供医用移动式台车，用于承载双目相机、2台显示屏、机械臂系统、电脑主机、鼠标键盘； | UR0601 | 体积尽可能小，重量尽可能轻； | O
|  | UR0602 | 方便收纳、包装和运输； | O
|  | UR0603 | 台车有固定模式，且不易晃动； | O
|  | UR0604 | 具有散热设计； |  | O
|  | UR0605 | 台车间外接线缆尽可能少； | O
|  | UR0606 | 系统异常掉电有提示； | O
UR0700 | 本产品需要提供一套术中器械，用于图像校准、定位导引、术中可视化； | UR0701 | 根据不同术式能够提供配套的器械供应方案； |  | O
|  | UR0702 | 器械上加入标记，方便区分； |  | O
|  | UR0703 | 可消毒灭菌，且消毒灭菌后不发生形变； | O
|  | UR0704 | 不同的定位器与配准板可自由组合； | O
|  | UR0705 | 可以在术前进行校验； |  | O